## Lot 1 - Electrostivuitor 1,5 t
Anexă la FORMULAR nr. 4
PROPUNERE TEHNICĂ - ANEXĂ - SPECIFICAȚII TEHNICE
Lot 1 - Electrostivuitor 1,5 tone
1 bucată
Denumire ofertant | [introduceți denumirea ofertantului]
| Marca electrostivuitor ofertat | [vă rugăm introduceți marca]
| Model ofertat | [vă rugăm introduceți modelul]
Caracteristici tehnice | Caracteristici solicitate (cerințe minime) | Caracteristici ofertate | Alte informații
Anul de fabricație nu poate fi mai mic de 2025 |  | [vă rugăm introduceți informații] | [introduceți informații, dăcă este aplicabil]
Electrostivuitorul trebuie să fie nou, fără urme de utilizare |  | [vă rugăm precizați DA sau NU] | [introduceți informații, dacă este aplicabil]
Electrostivuitor cu furci frontale cu translație laterală integrată a furcilor cu operator asezat, în 3 sau 4 roți |  | [vă rugăm introduceți informații] | [introduceți informații, dăcă este aplicabil]
Capacitate nominală de ridicare / distanța centrului de greutate față de placa frontală: minim 1500 kg/500 mm |  | [vă rugăm introduceți informații] | [introduceți informații, dăcă este aplicabil]
Caracteristici catarg:
Tip: | Simplex/Duplex | [vă rugăm introduceți informații] | [introduceți informații, dăcă este aplicabil]
Înălțimea maximă de ridicare: | Între 3290-3300 mm | [vă rugăm introduceți informații] | [introduceți informații, dăcă este aplicabil]
Înălțimea liberă de ridicare: | Între 80-130 mm | [vă rugăm introduceți informații] | [introduceți informații, dăcă este aplicabil]
Înălțime catarg retras: | Maxim 2150 mm | [vă rugăm introduceți informații] | [introduceți informații, dăcă este aplicabil]
Dimensiuni utilaj:
Înălțimea cadrului de protecție: | Între 2000-2100 mm | [vă rugăm introduceți informații] | [introduceți informații, dăcă este aplicabil]
Lungimea utilajului fără furci: | Între 1800-2100 mm | [vă rugăm introduceți informații] | [introduceți informații, dăcă este aplicabil]
Lățime utilaj: | Între 1000-1100 mm | [vă rugăm introduceți informații] | [introduceți informații, dăcă este aplicabil]
Raza de girație: | Între 1500-1900 mm | [vă rugăm introduceți informații] | [introduceți informații, dăcă este aplicabil]
Dimensiuni furci (Lxlxg): | Minim 1150x100x35 mm | [vă rugăm introduceți informații] | [introduceți informații, dăcă este aplicabil]
Masa proprie: | Minim 2900 kg | [vă rugăm introduceți informații] | [introduceți informații, dăcă este aplicabil]
Motor:
Tip: | Electric | [vă rugăm introduceți informații] | [introduceți informații, dăcă este aplicabil]
Motor electric de tracțiune AC de curent alternativ: | Minim 2 x 5,5 kW | [vă rugăm introduceți informații] | [introduceți informații, dăcă este aplicabil]
Motor electric de ridicare AC, asincron: | Minim 10 kW | [vă rugăm introduceți informații] | [introduceți informații, dăcă este aplicabil]
Acumulator (baterie): | Minim 48 V / 500 Ah | [vă rugăm introduceți informații] | [introduceți informații, dăcă este aplicabil]
Redresor de încarcare: | Minim 48V/ 65A | [vă rugăm introduceți informații] | [introduceți informații, dăcă este aplicabil]
Performanțe utilaj:
Viteză de deplasare (cu sarcină / fără sarcină): | Minim 16 / 16 km/h | [vă rugăm introduceți informații] | [introduceți informații, dacă este aplicabil]
Viteză de ridicare (cu sarcină / fără sarcină): | Minim 0,4 / 0,6 m/s | [vă rugăm introduceți informații] | [introduceți informații, dacă este aplicabil]
Viteză de coborâre (cu sarcină / fără sarcină): | Minim 0,5 / 0,45 m/s | [vă rugăm introduceți informații] | [introduceți informații, dacă este aplicabil]
Roți:
Anvelope pline non-marking |  | [vă rugăm introduceți informații] | [introduceți informații, dacă este aplicabil]
Condiții privind siguranța în exploatare:
Grătar pentru sprijinire marfă |  | [vă rugăm precizați DA sau NU] | [introduceți informații, dacă este aplicabil]
Cabină de protecție pentru operator închisă cu încălzire |  | [vă rugăm precizați DA sau NU] | [introduceți informații, dacă este aplicabil]
Semnalizare luminoasă frână |  | [vă rugăm precizați DA sau NU] | [introduceți informații, dacă este aplicabil]
Semnalizare luminoasă și acustică mers înapoi |  | [vă rugăm precizați DA sau NU] | [introduceți informații, dacă este aplicabil]
Proiector de lucru față-spate |  | [vă rugăm precizați DA sau NU] | [introduceți informații, dacă este aplicabil]
Girofar |  | [vă rugăm precizați DA sau NU] | [introduceți informații, dacă este aplicabil]
Claxon |  | [vă rugăm precizați DA sau NU] | [introduceți informații, dacă este aplicabil]
Oglinzi retrovizoare |  | [vă rugăm precizați DA sau NU] | [introduceți informații, dacă este aplicabil]
Scaun cu centură siguranță și senzor prezență operator |  | [vă rugăm precizați DA sau NU] | [introduceți informații, dacă este aplicabil]
Alarmă centură siguranță |  | [vă rugăm precizați DA sau NU] | [introduceți informații, dacă este aplicabil]
Volan reglabil pe înălțime |  | [vă rugăm precizați DA sau NU] | [introduceți informații, dacă este aplicabil]
Servodirecție |  | [vă rugăm precizați DA sau NU] | [introduceți informații, dacă este aplicabil]
Frână de siguranță |  | [vă rugăm precizați DA sau NU] | [introduceți informații, dacă este aplicabil]
Sistem pentru reducerea automată a vitezei în curbe |  | [vă rugăm precizați DA sau NU] | [introduceți informații, dacă este aplicabil]
Sistem pentru oprirea comenzi dacă operatorul părăsește scaunul |  | [vă rugăm precizați DA sau NU] | [introduceți informații, dacă este aplicabil]
Display electronic cu afișarea principalilor paramentri funcționali (computer bord) |  | [vă rugăm precizați DA sau NU] | [introduceți informații, dacă este aplicabil]
Data completării: [ZZ.LL.AAAA]
...............................................................................,
(nume, prenume şi semnătură)
în calitate de ............................................ legal autorizat să semnez oferta pentru şi în numele ..........................................................................................
(denumirea/numele operatorului economic)

## Lot 2 - Electrocar 2 t
Anexă la FORMULAR nr. 4
PROPUNERE TEHNICĂ - ANEXĂ - SPECIFICAȚII TEHNICE
Lot 2 - Electrocar 2 tone
2 bucăți
Denumire ofertant | [introduceți denumirea ofertantului]
| Marca electrocar ofertat | [vă rugăm introduceți marca]
| Model ofertat | [vă rugăm introduceți modelul]
Caracteristici tehnice | Caracteristici solicitate (cerințe minime) | Caracteristici ofertate | Alte informații
Anul de fabricație nu poate fi mai mic de 2025 |  | [vă rugăm introduceți informații] | [introduceți informații, dăcă este aplicabil]
Electrocarul trebuie să fie nou, fără urme de utilizare |  | [vă rugăm precizați DA sau NU] | [introduceți informații, dacă este aplicabil]
Caracteristici dimensionale:
Lungime totală: | 3300 – 3600 mm | [vă rugăm introduceți informații] | [introduceți informații, dăcă este aplicabil]
Lățime totală fără oglinzi: | 1300 – 1500 mm | [vă rugăm introduceți informații] | [introduceți informații, dăcă este aplicabil]
Înălţime totală: | 1500 – 2000 mm | [vă rugăm introduceți informații] | [introduceți informații, dăcă este aplicabil]
Ampatament: | 1650 – 1670 mm | [vă rugăm introduceți informații] | [introduceți informații, dăcă este aplicabil]
Gardă la sol: | 130 – 300 mm | [vă rugăm introduceți informații] | [introduceți informații, dăcă este aplicabil]
Rază de girație: | 2800 – 3200 mm | [vă rugăm introduceți informații] | [introduceți informații, dăcă este aplicabil]
Capacitate de încărcare: | Minim 2000 kg | [vă rugăm introduceți informații] | [introduceți informații, dăcă este aplicabil]
Suprafața utilă de încărcare (Lxl): | Minim 2100 mm x 1300 mm | [vă rugăm introduceți informații] | [introduceți informații, dăcă este aplicabil]
Masă proprie | 1350 - 1550 kg | [vă rugăm introduceți informații] | [introduceți informații, dăcă este aplicabil]
Număr locuri: | 2 | [vă rugăm introduceți informații] | [introduceți informații, dăcă este aplicabil]
Tip anvelope: | Pneumatice sau pline | [vă rugăm introduceți informații] | [introduceți informații, dăcă este aplicabil]
Motor:
Tip: | Electric | [vă rugăm introduceți informații] | [introduceți informații, dăcă este aplicabil]
Putere: | Minim 3,6 kW | [vă rugăm introduceți informații] | [introduceți informații, dăcă este aplicabil]
Tip baterie: | Lithiu | [vă rugăm introduceți informații] | [introduceți informații, dăcă este aplicabil]
Capacitate baterie: | Minim 48V | [vă rugăm introduceți informații] | [introduceți informații, dăcă este aplicabil]
Tren de rulare:
Tracțiune: | Electrică, cu baterii | [vă rugăm introduceți informații] | [introduceți informații, dacă este aplicabil]
Direcție: | Sistem de direcție asistată electric/hidraulic | [vă rugăm introduceți informații] | [introduceți informații, dacă este aplicabil]
Viteză de deplasare (cu sarcină / fără sarcină): | Minim 12 / 16 km/h | [vă rugăm introduceți informații] | [introduceți informații, dacă este aplicabil]
Capacitate urcare în rampă (cu / fără sarcină): | Minim 10% / 20% | [vă rugăm introduceți informații] | [introduceți informații, dacă este aplicabil]
Caroserie, organizare, dotări interioare și exterioare:
Caroserie: | Șasiu galvanizat vopsit împotriva ruginii. Culoarea vopselei - la alegerea Autorității contractante. Odată cu depunerea ofertei tehnice, ofertantul va indica gama de culori disponibile. | [vă rugăm introduceți informații] | [introduceți informații, dacă este aplicabil]
| Obloane spate și laterale, rabatabile | [vă rugăm precizați DA sau NU] | [introduceți informații, dacă este aplicabil]
| Podea remorcă acoperită cu covor cauciuc antiderapant | [vă rugăm precizați DA sau NU] | [introduceți informații, dacă este aplicabil]
Cabină: | Tip închis | [vă rugăm precizați DA sau NU] | [introduceți informații, dacă este aplicabil]
| 2 uși, stânga și dreapta | [vă rugăm precizați DA sau NU] | [introduceți informații, dacă este aplicabil]
| Oglinzi exterioare, reglabile, pe ambele părți. | [vă rugăm precizați DA sau NU] | [introduceți informații, dacă este aplicabil]
| Încălzire cabină cu radiator electric | [vă rugăm precizați DA sau NU] | [introduceți informații, dacă este aplicabil]
| Parbriz din sticlă securizată și ștergătoare de parbriz | [vă rugăm precizați DA sau NU] | [introduceți informații, dacă este aplicabil]
| Instalație de spălare a parbrizului | [vă rugăm precizați DA sau NU] | [introduceți informații, dacă este aplicabil]
Siguranță: | Centuri de siguranță pentru toți pasagerii | [vă rugăm precizați DA sau NU] | [introduceți informații, dacă este aplicabil]
| Sistem de alarmă acustică şi optică la mersul înapoi | [vă rugăm precizați DA sau NU] | [introduceți informații, dacă este aplicabil]
Funcțional: | Faruri, stopuri, claxon și semnalizare completă | [vă rugăm introduceți informații] | [introduceți informații, dacă este aplicabil]
| Panou digital cu afişaj pentru nivel baterie, diagnosticare defecțiuni, vitezometru | [vă rugăm introduceți informații] | [introduceți informații, dacă este aplicabil]
Accesorii: | Redresor pentru încărcarea bateriei electrocarului | [Vă rugăm precizați DA sau NU] | [introduceți informații, dacă este aplicabil]
Data completării: [ZZ.LL.AAAA]
...............................................................................,
(nume, prenume şi semnătură)
în calitate de ............................................ legal autorizat să semnez oferta pentru şi în numele ..........................................................................................
(denumirea/numele operatorului economic)